## 厕位
硬件 | [10 empty] | 内部参考，外发请删除
| 名称 | 规格型号 | 功能/型号 | 功能描述 | 单价 | 数量 | 合计 | 折扣率 | 成交价 | 备注 | 供应商 | 供应商型号 | 成本 | 指导价 | 最低零售价 | 内部备注
1 | 智能手表 | W300G | 智能定位手表 | 4G Cat.1: BLE5.1, GPS+北斗+Wifi+加速度, 1.3寸全圆形触摸屏，22mm宽可能换表带，血氧+心率+血压+体温+计步睡眠, 580mAh电池可续航7天，标配3年30M/月物联网卡，3年后续费50元/年，选装RFID表带 | 973.5 | 1 | 973.5 | 0% | 973.5 |  | 欧孚 | W300G | 649 | 973.5 | 746.35
2 | 智能工牌 | G818G | 智能定位工牌 | 1.54寸240x240点阵IPS显示屏；红/色LED指示灯；3个大按键，GPS北斗+Wifi+LBS+低功耗蓝牙BLE，100x58x10mm/50克，1000mAh Li-ion可充电电池标准工况续航7天，选配NFC标签，标配3年30M/月物联网卡，3年后续费50元/年 | 748.5 | 1 | 748.5 | 0% | 748.5 |  | 欧孚 | G818G | 499 | 748.5 | 573.85
3 | 蓝牙信标 | OV02 | 蓝牙信标 | 圆形信标: 3年工作时长, 锂氩电池1200mAh(ER14250X1),可更换电池, 3M背胶（OV02-E带耳朵螺丝固定），01/02二选一 | 148.5 | 1 | 148.5 | 0% | 148.5 |  | 欧孚 | OV02 | 99 | 148.5 | 113.85
4 | LoRa中央空调温控器 | DA36LD REV.B(CN490LC22V-3Y) | LoRa中央空调温控器 | LoRa无线通讯，容式触摸按键，NTC感温±1℃，温度设置5~35℃，AC90~250V供电，PC+ABS阻燃外壳，86×86×15mm，IP20，支持三速风机/电动阀控制，定时开关机/防冻保护/计费功能，白色背光 | 492 | 1 | 492 | 0% | 492 |  | 欧创智能 | DA36LD REV.B(CN490LC22V-3Y) | 328 | 492 | 377.2
5 | Sub-G吸顶式人体存在传感器 | MR32LC REV.B(CN490LC22V-1T1B) | 吸顶式人体存在传感器 | 雷达+热释电红外双重检测，24GHz毫米波雷达(运动8m/存在7m)，PIR探测6m/110°，光敏感应400lux，220V AC供电，≤2W，Sub-G无线通讯/PMAC协议，BLE近场配置，继电器输出，800W白炽灯/400W LED负载，吸顶安装 | 313.5 | 1 | 313.5 | 0% | 313.5 |  | 欧创智能 | MR32LC REV.B(CN490LC22V-1T1B) | 209 | 313.5 | 240.35
6 | Sub-G内嵌式分体空调执行器 | DA51LD REV.B(CN490LC22V-1R1T,16A) | Sub-G分体空调执行器 | Sub-G无线通信(LoRaWAN/PMAC)，RS-485(ModBus-RTU)，BLE无线配置，红外收发(支持全球主流空调品牌)，5V DC供电，待机55mA，支持电流监测/温度监测(选配)，TF卡固件/码库升级，Class C/OTAA激活，远程单播/组播控制，场景模式/离线计划 | 331.5 | 1 | 331.5 | 0% | 331.5 |  | 欧创智能 | DA51LD REV.B(CN490LC22V-1R1T,16A) | 221 | 331.5 | 254.15
7 | Sub-G墙壁式面板开关(单火) | DK33LD REV.B(CN490LC22V-6X3Y1B,L) | 墙壁式面板开关 | LoRaWAN标准协议，Sub-G无线通讯，220V AC供电，≤2W，1500W白炽灯/400W LED负载(总路数)，86面板兼容，远程单播/组播控制，开关状态自动上报，ModBus-RTU通信，BLE近场配置 | 375 | 1 | 375 | 0% | 375 |  | 欧创智能 | DK33LD REV.B(CN490LC22V-6X3Y1B,L) | 250 | 375 | 287.5
8 | Sub-G工业型网关 | CG52LD REV.B(CN490LC22S-1B1E) | Sub-G工业型网关 | WiFi+EtherNET双模，2路Sub-G全双工(SF5-SF12，+22dBm)，BLE配置，OLED显示屏(128×64)，9~36V DC/POE供电，静态1W，LTE可选(4G全网通)，LoRaWAN 1.0.2/PMAC协议，TF卡/远程固件升级，IP20 | 742.5 | 1 | 742.5 | 0% | 742.5 |  | 欧创智能 | CG52LD REV.B(CN490LC22S-1B1E) | 495 | 742.5 | 569.25
9 | 物联网边缘网关 | EG15ED REV.A(1E1H3U) | 物联网边缘网关 | 内置LoRaNS+IoT平台，Intel N150四核四线程，12G LPDDR5 4800MHz，256G M.2 NVMe，千兆网口，220V AC供电，8~25W，支持MQTT/HTTP接口，Web管理，Class A/B/C，OTAA/ABP，OTA远程升级，MQTT数据解析(JS)，145×62×23mm | 4500 | 1 | 4500 | 0% | 4500 |  | 欧创智能 | EG15ED REV.A(1E1H3U) | 3000 | 4500 | 3450
小计 | [8 empty] | 8625
注：硬件默认自验收日起维保1年，硬件1年内享受免费寄修服务。